## GradedValues
INPUT: |  |  | OUTPUT: |  |  | Name | Value | Units | Name | Value | Units |  | Name | Value | Units | Name | Value | Units |  | % Data for AC+U1:X43_Data3 for Project 1
Name | Value | Units | Name | Value | Units | WING DATA |  |  | FUSELAGE |  |  |  | LONGITUDINAL and TRIM |  |  | Lat/DIR |  |  |  | AC_ID | = | 'Glider' | ;
Vtrim | 25 | ft/s | Wt | 0.066011 | lb | lambda_wing | 1 |  | x_FS_CG | 9 | in |  | de_da | 0.33087 |  | eta_v(1+ds_db) | 0.69066 |  |  | Alt | = | 5006 | ; %ft
Wing span | 18 | in | XCG | 6.3056 | in | S_wing | 54 | in^2 | wt_FS | 0.016406 | lb |  | e0 | 0 | rad | CY_beta_wing | -0.00056162 | rad^-1 |  | M | = | 0.022792 | ; %Mach Number
Wing Chord (root) | 3 | in | Cm_alpha | -0.10385 | rad^-1 | Wing Area | 54.2605 | in^2 | Re_fuse | 211221.1221 |  |  | xac_wing_bar | 2.0334 |  | CY_beta_B | -0.010921 | rad^-1 |  | U1 | = | 25 | ; %ft/s
Wing Chord (tip) | 3 | in | alpha_wing | 4.4651 | deg | wt_wing | 0.029402 | lb | Cffuse | 0.0028895 |  |  | xac_HT_bar | 5.7464 |  | CY_beta_H | -1.5054e-06 | rad^-1 |  | rho | = | 0.002048 | ; %slug/ft3
Dihedral | 5.6162 | deg | alpha_HT | 2.3614 | deg | AR_wing | 6 |  | Mass Properties: Aircraft Totals |  |  |  | xac_VT_bar | 6.1102 |  | CY_beta_V | -0.13787 | rad^-1 |  | qbar | = | 0.64 | ; %lb/ft2
LE_Sweep | 0.50975 | deg | L/D trim | 6.0234 |  | cbar | 3 | in | Wt | 0.066011 | lb |  | XCG_bar | 2.1019 |  | CY_beta | -0.14935 | rad^-1 |  | Wt | = | 0.066011 | ; %lb
iw | 0 | deg | SM | 0.029263 |  | C4_Sweep | 0.50975 | deg | Mass | 0.0020517 | slug |  | CD0 | 0.024347 |  | Cl_beta_WB1 | -0.084679 | rad^-1 |  | S | = | 0.375 | ; %ft2
x_wing_LE | 5.3102 | in | Cl_beta | -0.099643 | rad^-1 | C2_sweep | 0.50975 | deg | Xcg_ft | 0.52546 | ft |  | CL0 | 0 |  | Cl_beta_WB2 | -0.00917 | rad^-1 |  | b | = | 1.5 | ; %ft
HT Span | 3 | in | Cn_beta | 0.092735 | rad^-1 | TE_Sweep | 0.50975 | deg | Ycg_ft | 0 | ft |  | CL_alpha | 3.5489 | rad^-1 | Cl_beta_WB3 | -0.001198 | rad^-1 |  | cbar | = | 0.25 | ; %ft
HT Chord (root) | 1 | in |  |  |  | xmac_wing | 0.040037 | in | Zcg_ft | 0.02919 | ft |  | CL_ih | 0.13957 | rad^-1 | Cl_beta_H | -3.9819e-05 | rad^-1 |  | Xbarcg | = | 2.1019 | ;
HT Chord (tip) | 1 | in | HWK1 |  |  | ymac_wing | 4.5 | in | Ixx | 0.00013118 | slug-ft^2 |  | Cm0 | 0.0025329 |  | Cl_beta_V | -0.0045559 | rad^-1 |  | tht | = | -0.086588 | ; %rad
Dihedral_h | 0.39233 | deg | HWK2 |  |  | xac_wing | 6.1002 | in | Iyy | 0.00028408 | slug-ft^2 |  | Cm_alpha | -0.10385 | rad^-1 | Cl_beta | -0.099643 | rad^-1 |  | atrm | = | 0.077931 | ; %rad
Sweep_h_LE | -0.82014 | deg | HWK3 |  |  | xcg_wing | 6.8502 | in | Izz | 0.00041031 | slug-ft^2 |  | Cm_ih | -0.50866 | rad^-1 | Cn_beta_VT | 0.092739 | rad^-1 |  | Ixx | = | 0.00013118 | ; %slug-ft2
x_HT_LE | 17 | in | HWK4 |  |  | k_wing | 1.0687 |  | Ixy | 0 | slug-ft^2 |  | alpha_trim | 0.077931 | rad | Cn_beta_wing | -5.6784e-06 | rad^-1 |  | Iyy | = | 0.00028408 | ; %slug-ft2
VT height | 2.9513 | in |  |  |  | CL_alpha_wing | 3.4555 | rad^-1 | Ixz | 1.3467e-05 | slug-ft^2 |  | iH_trim | -0.010931 | rad | Cn_beta_HT | 9.1067e-07 | rad^-1 |  | Izz | = | 0.00041031 | ; %slug-ft2
VT Chord (root) | 0.74122 | in |  |  |  | Re_wing | 35203.5204 |  | Iyz | 0 | slug-ft^2 |  | alpha_wing | 0.077931 | rad | Cn_beta | 0.092735 | rad^-1 |  | Ixz | = | 1.3467e-05 | ; %slug-ft2
VT Chord (tip) | 1.853 | in |  |  |  | Cfwing | 0.0070779 | [5 empty] | alpha_HT | 0.041215 | rad | CY_p | -0.0091118 |  |  | X0 | = | [U1 atrm 0 tht 0 0 0 0]' | ;
Sweep_v_LE | 23.3439 | deg |  |  |  | HT DATA |  |  | VT DATA |  |  |  | XAC_bar | 2.1311 |  | Cl_p_wing | -0.57592 |  |  | Xu | = | -0.42732 | ; %1/s
x_VT_LE | 17.2588 | in |  |  |  | lambda_HT | 1 |  | lambda_VT | 2.5 |  |  | SM | 0.029263 |  | Cl_p_H | -0.00064614 |  |  | Xa | = | -32.174 | ; %ft/s2
z_HT | 0 | in |  |  |  | S_ht | 3 | in^2 | S_vt | 3.8282 | in^2 |  | CL_trim | 0.27505 |  | Cl_p_V | -0.002007 |  |  | Zu | = | -2.5746 | ; %1/s
Fuselage Length | 18 | in |  |  |  | HT Area | 3.0001 | in^2 | wt_VT | 0.0020744 | lb |  | CD_trim | 0.045663 |  | Cl_p | -0.57857 |  |  | Za | = | -420.4822 | ; %ft/s2
Fuselage Height | 0.39905 | in |  |  |  | wt_HT | 0.0016257 | lb | S2v | 7.6564 | in^2 |  | Lift | 0.066011 | lb | Cn_p_W | -0.045841 |  |  | Mu | = | 0 | ; %1/ft-s
Fuselage Width | 0.39516 | in |  |  |  | AR_HT | 3 |  | AR_VT | 4.5505 |  |  | Cm_trim | 0 |  | Cn_p_V | -0.0096949 |  |  | Ma | = | -21.9341 | ; %1/s2
x_ballast | 0 | in |  |  |  | cbar_ht | 1 | in | cbar_vt | 1.3765 | in |  | CL_u | 0.00014296 |  | Cn_p | -0.055536 |  |  | Madt | = | -1.2955 | ; %1/s
wt_ballast | 0.016503 | lb |  |  |  | C2_sweep | -0.82014 | deg | C2_sweep | 31.7965 | deg | 0.55495 | CL_alphadt | 0.3366 |  | CY_r | 0.18548 |  |  | Mq | = | -4.1872 | ;%1/s
Given Constants: | [5 empty] | TE_Sweep_ht | -0.82014 | deg | TE_sweep_vt | 38.9488 | deg | 0.67978 | CM_alphadt | -1.2268 |  | Cl_r_W | 0.091682 |  |  | Xde | = | 0 | ;%ft/s2
Cl_alpha 2-D | 4.5837 | rad^-1 |  |  |  | xmac_ht | -0.010736 | in | xmac_vt | 0.72783 | in |  | CL_q | 2.2721 |  | Cl_r_V | 0.0061294 |  |  | Zde | = | 0 | ; %ft/s2
density_balsa | 0.00578 | lbf/in^3 |  |  |  | ymac_ht | 0.75 | in | ymac_vt | 1.6864 | in |  | CM_q | -3.965 |  | Cl_r | 0.097811 |  |  | Mde | = | 0 | ; %1/s2
eta_HT | 1 |  |  |  |  | xac_HT | 17.2393 | in | xac_VT | 18.3307 | in |  | CD_alpha | 0.55009 |  | Cn_r | -0.12477 |  |  | Yb | = | -17.4705 | ; %ft/s2
eta_VT | 1 |  |  |  |  | xcg_ht | 17.4893 | in | xcg_vt | 18.6749 | in |  | gamma_trim | -0.16452 | rad |  |  |  |  | Lb | = | -273.4447 | ; %1/s2
air density | 0.002048 | slug/ft^3 |  |  |  | k_HT | 1.0561 |  | k_VT | 1.0655 | [9 empty] | Lp | = | -47.6325 | ; %1/s
air viscosity | 3.636e-07 | lb-s/ft^2 |  |  |  | CL_alpha_HT | 2.5122 | rad^-1 | CL_alpha_VT | 2.8157 | rad^-1 |  | -9.4263 | [6 empty] | Lr | = | 8.0526 | ; %1/s
Speed of sound, a | 1096.8691 | ft/s |  |  |  | Re_H | 11734.5068 |  | Re_V | 16153.1143 | [9 empty] | Nb | = | 81.3633 | ; %1/s2
gravity, g | 32.174 | ft/s^2 |  |  |  | CfH | 0.012259 |  | CfV | 0.010449 | [9 empty] | Np | = | -1.4618 | ; %1/s
[20 empty] | Nr | = | -3.2841 | ; %1/s
Table for Mass Properties Estimates | [19 empty] | Ydr | = | 0 | ; %ft/s2
| Ballast | Rwing | Lwing | Fuselage | Rht | Lht | Vt | [12 empty] | Ldr | = | 0 | ; %1/s2
Wt | 0.016503 | 0.014701 | 0.014701 | 0.016406 | 0.00081283 | 0.00081283 | 0.0020744 | lb | [11 empty] | Ndr | = | 0 | ; %1/s2
Mass | 0.00051292 | 0.00045693 | 0.00045693 | 0.00050991 | 2.5264e-05 | 2.5264e-05 | 6.4474e-05 | slug | [11 empty] | Yda | = | 0 | ; %ft/s2
Xc | 0 | 0.57085 | 0.57085 | 0.75 | 1.4574 | 1.4574 | 1.5562 | ft | [11 empty] | Lda | = | 0 | ; %1/s2
Yc | 0 | 0.375 | -0.375 | 0 | 0.0625 | -0.0625 | 0 | ft | [11 empty] | Nda | = | 0 | ; %1/s2
Zc | 0 | 0.053503 | 0.053503 | 0 | 0.017055 | 0.017055 | 0.15716 | ft
Ixx | 4.3704e-07 | 6.4526e-05 | 6.4526e-05 | 4.3448e-07 | 1.0241e-07 | 1.0241e-07 | 1.0559e-06 | slug-ft^2
Iyy | 0.00014206 | 1.2115e-06 | 1.2115e-06 | 2.6142e-05 | 2.1947e-05 | 2.1947e-05 | 6.956e-05 | slug-ft^2
Izz | 0.00014162 | 6.5197e-05 | 6.5197e-05 | 2.5708e-05 | 2.2042e-05 | 2.2042e-05 | 6.8504e-05 | slug-ft^2
Ixy | 0 | 7.7774e-06 | -7.7774e-06 | 0 | 1.4716e-06 | -1.4716e-06 | 0 | slug-ft^2
Ixz | 7.8674e-06 | 5.0425e-07 | 5.0425e-07 | -3.3421e-06 | -2.8572e-07 | -2.8572e-07 | 8.505e-06 | slug-ft^2
Iyz | 0 | 4.166e-06 | -4.166e-06 | 0 | -1.9161e-08 | 1.9161e-08 | 0 | slug-ft^2
t_lifting | 0.09375 | [8 empty] | CL_alpha_M0 | 3.4549 | [5 empty] | Sidewash | S_v* | 3.9761
b2v | 5.9025 | [8 empty] | de_da_M0 | 0.33081 |  | Calls For Long. And Trim |  |  |  |  | z_w | -0.19952
Mach | 0.022792 | [8 empty] | K_lambda | 1 | [6 empty] | d | 0.39905
[10 empty] | K_AR | 0.12128
[10 empty] | K_mr | 0.93005 | [5 empty] | C_y | z_w/(d/2) | -1
[10 empty] | m | 0 | [6 empty] | K_int | 1.87 |  |  | s2v | 5.1885
[10 empty] | r | 1.2433 | [6 empty] | S_p2v | 0.15769 |  |  | AR | 3.0837
Section | m | X | Y | Z | X-Xcg | Y-Ycg | Z-Zcg |  |  | CL_w_0 | 0 | [6 empty] | r1 | 0.39905
Ballast | 0.00051292 | 0 | 0 | 0 | -0.52546 | 0 | -0.02919 | [10 empty] | bv/(2r1) | 3.6979
Rwing | 0.00045693 | 0.57085 | 0.375 | 0.053503 | 0.045389 | 0.375 | 0.024313 |  | DRAG: | S_wet_wing | 112.4748 | CD0 wing | 0.018428 | zbar_W | 0.097253 |  |  | slope | 0.15933
Lwing | 0.00045693 | 0.57085 | -0.375 | 0.053503 | 0.045389 | -0.375 | 0.024313 |  |  | S_wet_HT | 6.7502 | CD0 HT | 0.0019156 | zbar_H | -0.048541 |  |  | intercept | 0.44233
Fuselage | 0.00050991 | 0.75 | 0 | 0 | 0.22454 | 0 | -0.02919 |  |  | S_wet_VT | 8.5567 | CD0 VT | 0.0020696 | zbar_V | 0.51189 |  |  | K_y_v | 1
Rht | 2.5264e-05 | 1.4574 | 0.0625 | 0.017055 | 0.93198 | 0.0625 | -0.012135 |  |  | S_wet_Fus | 28.9068 | CD0 Fus. | 0.0019335 | zbar_F | -0.11676
Lht | 2.5264e-05 | 1.4574 | -0.0625 | 0.017055 | 0.93198 | -0.0625 | -0.012135 | [9 empty] | C_l | C_L_w | 0.26929
Vt | 6.4474e-05 | 1.5562 | 0 | 0.15716 | 1.0308 | 0 | 0.12797 |  | TRIM | Trim Matrix:
[10 empty] | Cm_alpha | Cm_ih | = | -0.10385 | -0.50866 |  |  |  | Z_v | 1.5357
[10 empty] | CL_alpha | CL_ih | = | 3.5489 | 0.13957 |  |  |  | X_v | 12.0252
[10 empty] | -Cm0 |  | = | -0.0025329 |  |  |  | C_n | X_w | -0.20533
[10 empty] | (2W/rho*S*V^2)-CL0 |  | = | 0.27505 |  |  |  |  | Z_w | 0.29176
[10 empty] | Inverse Trim: | [7 empty] | X_h | 10.9337
[10 empty] | 0.07794 | 0.28406 | [6 empty] | Z_h | -0.14562
[10 empty] | -1.9819 | -0.057995
[9 empty] | Pitch Dyn. | K_q | 0.7
[10 empty] | CL trim alt | 0.27505